## 様式4（居室換気）
法第２８条第２項又は第３項に基づき換気設備が設けられた居室（換気設備を設けるべき調理室等を除く。）の換気状況評価表 （A4) | [37 empty] | 様式４(設)
測定年月日 | [10 empty] | 測定機器メーカー名 | [16 empty] | 型式番号等
| 階 | 室 | 名 | ＊注1 | 必 | 要 | 換 | 気 | 量 | （㎥/h ) |  |  | 換 |  | 気 |  | 方 |  | 式 | 換 | 気 | 設 | 備 | 機 | 種 | 名 | ＊注2 |  | 換 | 気 | 状 | 況 | の | 評 | 価 | ＊注3 |  | 判 | 定
[12 empty] | 一 | 種 | ・ | 二 | 種 | ・ | 三 | 種 | [17 empty] | 指摘なし | ・ | 要是正
[12 empty] | 一 | 種 | ・ | 二 | 種 | ・ | 三 | 種 | [17 empty] | 指摘なし | ・ | 要是正
[12 empty] | 一 | 種 | ・ | 二 | 種 | ・ | 三 | 種 | [17 empty] | 指摘なし | ・ | 要是正
[12 empty] | 一 | 種 | ・ | 二 | 種 | ・ | 三 | 種 | [17 empty] | 指摘なし | ・ | 要是正
[12 empty] | 一 | 種 | ・ | 二 | 種 | ・ | 三 | 種 | [17 empty] | 指摘なし | ・ | 要是正
[12 empty] | 一 | 種 | ・ | 二 | 種 | ・ | 三 | 種 | [17 empty] | 指摘なし | ・ | 要是正
[12 empty] | 一 | 種 | ・ | 二 | 種 | ・ | 三 | 種 | [17 empty] | 指摘なし | ・ | 要是正
[12 empty] | 一 | 種 | ・ | 二 | 種 | ・ | 三 | 種 | [17 empty] | 指摘なし | ・ | 要是正
[12 empty] | 一 | 種 | ・ | 二 | 種 | ・ | 三 | 種 | [17 empty] | 指摘なし | ・ | 要是正
[12 empty] | 一 | 種 | ・ | 二 | 種 | ・ | 三 | 種 | [17 empty] | 指摘なし | ・ | 要是正
[12 empty] | 一 | 種 | ・ | 二 | 種 | ・ | 三 | 種 | [17 empty] | 指摘なし | ・ | 要是正
[12 empty] | 一 | 種 | ・ | 二 | 種 | ・ | 三 | 種 | [17 empty] | 指摘なし | ・ | 要是正
[12 empty] | 一 | 種 | ・ | 二 | 種 | ・ | 三 | 種 | [17 empty] | 指摘なし | ・ | 要是正
[12 empty] | 一 | 種 | ・ | 二 | 種 | ・ | 三 | 種 | [17 empty] | 指摘なし | ・ | 要是正
[12 empty] | 一 | 種 | ・ | 二 | 種 | ・ | 三 | 種 | [17 empty] | 指摘なし | ・ | 要是正
[12 empty] | 一 | 種 | ・ | 二 | 種 | ・ | 三 | 種 | [17 empty] | 指摘なし | ・ | 要是正
[12 empty] | 一 | 種 | ・ | 二 | 種 | ・ | 三 | 種 | [17 empty] | 指摘なし | ・ | 要是正
[12 empty] | 一 | 種 | ・ | 二 | 種 | ・ | 三 | 種 | [17 empty] | 指摘なし | ・ | 要是正
[12 empty] | 一 | 種 | ・ | 二 | 種 | ・ | 三 | 種 | [17 empty] | 指摘なし | ・ | 要是正
[12 empty] | 一 | 種 | ・ | 二 | 種 | ・ | 三 | 種 | [17 empty] | 指摘なし | ・ | 要是正
注 1）中央式空調設備などで、複数室の外気取り入れをまとめて行い、それらを一括して評価する場合は、まとまりを構成する複数の室名を記入する。
注 2）室ごとに単独の換気扇がある場合など、換気設備が特定されている場合は、その名称を記入する。
注 3）換気状況の評価欄には、外気取り入れ口における風量測定を行うことが最も確実であり、換気量測定を行った場合は、その測定結果を記入する。
これに代わる方法として以下の確認等を行った場合には、その結果を記入する。
・各室の二酸化炭素濃度の測定を行い、居住者数と測定値に矛盾がないか確認する。

## 様式5（調理室換気）
換 気 設 備 を 設 け る べ き 調 理 室 等 の 換 気 風 量 測 定 表 （A4） | [38 empty] | 様式５(設)
測定年月日 | [11 empty] | 測定機器メーカー名 | [16 empty] | 型式番号等
| 室 | 名 | （場所） | 使 | 用 | 器 | 具 | 発 | 熱 | 量 |  |  | 換 | 気 | 型 | 式 |  |  |  | 必 | 要 | 換 | 気 | 量 | 開 | 口 | 面 | 積 | 測 | 定 | 風 | 速 | 測 | 定 | 風 | 量 |  | 判 |  | 定
[11 empty] | （kw) | [5 empty] | (n) | [5 empty] | （㎥/h) |  |  |  |  | （㎡） | ＊注） |  |  | （ｍ/s) |  |  |  | （㎥/h)
[13 empty] | 40 | ・ | 30 | ・ | 20 | ・ | 2 | [17 empty] | 指摘なし |  | ・ | 要是正
[13 empty] | 40 | ・ | 30 | ・ | 20 | ・ | 2 | [17 empty] | 指摘なし |  | ・ | 要是正
[13 empty] | 40 | ・ | 30 | ・ | 20 | ・ | 2 | [17 empty] | 指摘なし |  | ・ | 要是正
[13 empty] | 40 | ・ | 30 | ・ | 20 | ・ | 2 | [17 empty] | 指摘なし |  | ・ | 要是正
[13 empty] | 40 | ・ | 30 | ・ | 20 | ・ | 2 | [17 empty] | 指摘なし |  | ・ | 要是正
[13 empty] | 40 | ・ | 30 | ・ | 20 | ・ | 2 | [17 empty] | 指摘なし |  | ・ | 要是正
[13 empty] | 40 | ・ | 30 | ・ | 20 | ・ | 2 | [17 empty] | 指摘なし |  | ・ | 要是正
[13 empty] | 40 | ・ | 30 | ・ | 20 | ・ | 2 | [17 empty] | 指摘なし |  | ・ | 要是正
[13 empty] | 40 | ・ | 30 | ・ | 20 | ・ | 2 | [17 empty] | 指摘なし |  | ・ | 要是正
[13 empty] | 40 | ・ | 30 | ・ | 20 | ・ | 2 | [17 empty] | 指摘なし |  | ・ | 要是正
[13 empty] | 40 | ・ | 30 | ・ | 20 | ・ | 2 | [17 empty] | 指摘なし |  | ・ | 要是正
[13 empty] | 40 | ・ | 30 | ・ | 20 | ・ | 2 | [17 empty] | 指摘なし |  | ・ | 要是正
[13 empty] | 40 | ・ | 720:00 | ・ | 20 | ・ | 2 | [17 empty] | 指摘なし |  | ・ | 要是正
[13 empty] | 40 | ・ | 30 | ・ | 20 | ・ | 2 | [17 empty] | 指摘なし |  | ・ | 要是正
[13 empty] | 40 | ・ | 30 | ・ | 20 | ・ | 2 | [17 empty] | 指摘なし |  | ・ | 要是正
[13 empty] | 40 | ・ | 30 | ・ | 20 | ・ | 2 | [17 empty] | 指摘なし |  | ・ | 要是正
[13 empty] | 40 | ・ | 30 | ・ | 20 | ・ | 2 | [17 empty] | 指摘なし |  | ・ | 要是正
[13 empty] | 40 | ・ | 30 | ・ | 20 | ・ | 2 | [17 empty] | 指摘なし |  | ・ | 要是正
[13 empty] | 40 | ・ | 30 | ・ | 20 | ・ | 2 | [17 empty] | 指摘なし |  | ・ | 要是正
[13 empty] | 40 | ・ | 30 | ・ | 20 | ・ | 2 | [17 empty] | 指摘なし |  | ・ | 要是正
注） 測定風速欄には、原則的に測定した箇所の平均風速を記入する。

## 様式6（排煙）
排 | 煙 | 風 | 量 | 測 | 定 | 記 | 録 | 表 |  | （A4) | [38 empty] | 様式６(設)
排: 測定年月日 | [6 empty] | 測定機器メーカー名 | [21 empty] | 型式番号等
1 | [5 empty] | 排 | 煙 | 機 | 系 | 統 | （ | 機 | 器 | 番 | 号 | 等 | ） |  |  | 排 | 煙 | 機 | 銘 | 板 | 表 | 示 | [8 empty] | 排 | 煙 | 機 | の | 規 | 定 | 風 | 量
[28 empty] | 最 | 大 | 防 | 煙 | 区 | 画 | 面 | 積 | [5 empty] | ㎡ | × | 1 | or | 2 | = |  |  |  | （㎥/min)
2 | [18 empty] | 排 | 煙 |  |  | 口 | [24 empty] | 判 |  | 定
|  | 階 |  |  |  | 室 |  |  | 名 |  |  |  |  | 排 | 煙 | 口 | 面 | 積 | （㎡） | 測 | 定 | 風 | 速 |  | （ｍ/s) |  |  | 測 | 定 | 風 | 量 | （㎥/min) | [5 empty] | 規 | 定 | 風 | 量 |  | （㎥/min)
[47 empty] | 指摘なし |  | ・ | 要是正
[47 empty] | 指摘なし |  | ・ | 要是正
[47 empty] | 指摘なし |  | ・ | 要是正
[47 empty] | 指摘なし |  | ・ | 要是正
[47 empty] | 指摘なし |  | ・ | 要是正
[47 empty] | 指摘なし |  | ・ | 要是正
[47 empty] | 指摘なし |  | ・ | 要是正
[47 empty] | 指摘なし |  | ・ | 要是正
[47 empty] | 指摘なし |  | ・ | 要是正
[47 empty] | 指摘なし |  | ・ | 要是正
3 | [18 empty] | 排 | 煙 |  |  | 機 | [24 empty] | 判 |  | 定
|  |  | 排 | 煙 | 機 | （ | 番 | 号 | 等 | ） |  |  | 煙 | 排 | 出 | 口 | 面 | 積 | （㎡） | 測 | 定 | 風 | 速 |  | （ｍ/s) |  |  | 測 | 定 | 風 | 量 |  | （㎥/min) |  |  |  |  | 規 | 定 | 風 | 量 |  | （㎥/min)
[47 empty] | 指摘なし |  | ・ | 要是正
4 |  | 直結エンジン |  |  |  |  | （内燃エンジン） | [5 empty] | 予備電源又は直結エンジン | [13 empty] | 5 | 大: 排煙口配置・系統図（排煙機と排煙口の対応関係がわかる図を記入すること）
[9 empty] | の | 有 | 無 |  | 切り替え
[5 empty] | 有 |  | ・ |  | 無 | [5 empty] | 指摘なし |  |  | ・ | 要是正
注 | 1） |  | 測定風速欄には、原則として測定した箇所の平均風速を記入する。
注 | 2） |  | 原則として、排煙口の風量測定結果により判定を行うが、当該室の諸事情に
より測定を行うことが困難な場合は、当該排煙機の同一排煙系統で最大防煙
区画面積に相当するエントランス、廊下、休止中の会議室等の排煙口を開放
した後、排煙機の排煙出口風量のみを測定し判定を行う。
注 | 3） |  | 自主点検等による排煙風量測定記録がある場合は、実施時期、測定方法、
測定値等が適正であるか否かを判定すること。
2 | [18 empty] | 排 | 煙 |  |  | 口 | [24 empty] | 判 |  | 定
|  | 階 |  |  |  | 室 |  |  | 名 |  |  |  |  | 排 | 煙 | 口 | 面 | 積 | （㎡） | 測 | 定 | 風 | 速 |  | （ｍ/s) |  |  | 測 | 定 | 風 | 量 | （㎥/min) | [5 empty] | 規 | 定 | 風 | 量 |  | （㎥/min)
[47 empty] | 指摘なし |  | ・ | 要是正
[47 empty] | 指摘なし |  | ・ | 要是正
[47 empty] | 指摘なし |  | ・ | 要是正
[47 empty] | 指摘なし |  | ・ | 要是正
[47 empty] | 指摘なし |  | ・ | 要是正
[47 empty] | 指摘なし |  | ・ | 要是正
[47 empty] | 指摘なし |  | ・ | 要是正
[47 empty] | 指摘なし |  | ・ | 要是正
[47 empty] | 指摘なし |  | ・ | 要是正
[47 empty] | 指摘なし |  | ・ | 要是正
[47 empty] | 指摘なし |  | ・ | 要是正
[47 empty] | 指摘なし |  | ・ | 要是正
[47 empty] | 指摘なし |  | ・ | 要是正
[47 empty] | 指摘なし |  | ・ | 要是正
[47 empty] | 指摘なし |  | ・ | 要是正
[47 empty] | 指摘なし |  | ・ | 要是正
[47 empty] | 指摘なし |  | ・ | 要是正
[47 empty] | 指摘なし |  | ・ | 要是正
[47 empty] | 指摘なし |  | ・ | 要是正
[47 empty] | 指摘なし |  | ・ | 要是正
[47 empty] | 指摘なし |  | ・ | 要是正
[47 empty] | 指摘なし |  | ・ | 要是正

## 様式７（照明）
非 | 常 | 用 | の | 照 | 明 | 装 | 置 | の | 照 | 度 | 測 | 定 | 表 | （A4） | [23 empty] | 様式７(設)
非: 測定年月日; 表: 測定機器メーカー名 | [14 empty] | 型式番号等
常: 光源の種類; 表: 最低照度の測定場所 | [13 empty] | 最低照度 (lx) | [9 empty] | 判 |  | 定
[16 empty] | 部 | 屋 | ・ | 廊 | 下 | 等 | bar: 度
常: 白; の: 熱; 明: 灯 | [20 empty] | (lx) | 指摘なし |  |  | ・ | 要是正
常: 蛍; の: 光; 明: 灯 | [20 empty] | (lx) | 指摘なし |  |  | ・ | 要是正
常: L; の: E; 明: D | [20 empty] | (lx) | 指摘なし |  |  | ・ | 要是正
非: そ; 常: の; 用: 他; の: （; 置: ） | [20 empty] | (lx) | 指摘なし |  |  | ・ | 要是正
常: 階; の: 別; 度: 測; 定: 定 | 場 | 所 | [6 empty] | 測 | 定 | 位 | 置 | ＊注1 |  | 光 | 源 | の | 種 | 類 | ＊注2 |  |  | 照 |  | 度 |  | (lx)
| 注 | 1 |  | 測定位置欄には、例示として次のように「出入口付近」、「右壁中央付近」等と明記する。
| 注 | 2 |  | 光源の種類欄には、白熱灯、蛍光灯、その他の別及び電池内蔵のものであっては、（内）と付す。
常: 階; の: 別; 度: 測; 定: 定 | 場 | 所 | [6 empty] | 測 | 定 | 位 | 置 | ＊注1 |  | 光 | 源 | の | 種 | 類 | ＊注2 |  |  | 照 |  | 度 |  | (lx)
Note on AM4: 別紙の光源別の照度のうち、最低照度を記入。